## Мои данные
Форма № 4
СОГЛАСОВАНО: | [10 empty] | УТВЕРЖДАЮ:
|  | // | [10 empty] | //
" _____ " ________________ 202__ г. | [10 empty] | " _____ " ________________ 202__ г.
ОАО "Кучуксульфат"
(наименование стройки)
ЛОКАЛЬНЫЙ СМЕТНЫЙ РАСЧЕТ № 5-22-22
(локальная смета)
на | Ремонт стены и перекрытия турбинного участка главного корпуса ТЭЦ
(наименование работ и затрат, наименование объекта)
Основание: |  | Ведомость объемов работ
[7 empty] | Сметная стоимость |  |  |  | 697417.2 |  | руб.
[7 empty] | Средства на оплату труда |  |  |  | 116136 |  | руб.
[7 empty] | Сметная трудоемкость |  |  |  | 488.25 |  | чел.час
[11 empty] | 416.6 | 71.65
Составлен в ценах 4 квартал 2021 г.
N п/п | Шифр и номер позиции норматива | Наименование работ и затрат, единица измерения | Количество | Стоимость единицы |  |  | Индекс | Общая стоимость |  |  |  | Затраты труда рабочих, чел.-ч, не занятых обслуж. машин
|  |  |  | (в базисном уровне цен) |  |  |  | (в текущем уровне цен)
|  |  |  | Всего | экспл. машин | материалов |  | Всего | оплаты труда | экспл. машин | материалов
|  |  |  | оплаты труда | в т.ч. оплаты труда |  |  |  |  | в т.ч. оплаты труда |  | обслуживающие маш.
[12 empty] | на един. | всего
1 | 2 | 3 | 4 | 5 | 6 | 7 | 8 | 9 | 10 | 11 | 12 | 13 | 14
Раздел 1. Стены
1 | ТЕР46-02-009-02 Приказ Минстроя России от 28.02.17 №556/пр | Отбивка штукатурки с поверхностей: стен и потолков кирпичных; 100 м2 _______________ (Районный к-т 1,032) _______________ НР 110%*0.9 от ФОТ; (4861 руб.) СП 70%*0.85 от ФОТ; (2921 руб.) | 0.903 | 175,69 ______ 175,69 |  |  | ОЗП=26,83 ЭМ=9,46 ЗПМ=26,83 МАТ=7,9 | 159 | 159 |  |  | 22.82 | 20.61
2 | ТЕР15-07-003-02 Приказ Минстроя России от 28.02.17 №556/пр | Грунтование водно-дисперсионной грунтовкой "Нортекс-Грунт" поверхностей: пористых (камень, кирпич, бетон и т.д.); 100 м2 обрабатываемой поверхности _______________ (Районный к-т 1,032) _______________ НР 105%*0.9 от ФОТ; (1040 руб.) СП 55%*0.85 от ФОТ; (514 руб.) | 0.903 | 335,45 ______ 33,48 | 23,24 ______ 0,11 | 278.73 | ОЗП=26,83 ЭМ=3,41 ЗПМ=25,818 МАТ=4,551 | 303 | 30 | 21 | 252 | 3,69 ______ 0,01 | 3,33 ______ 0,01
3 | ТЕР15-02-016-03 Приказ Минстроя России от 28.02.17 №556/пр | Штукатурка поверхностей внутри здания цементно-известковым или цементным раствором по камню и бетону: улучшенная стен; 100 м2 оштукатуриваемой поверхности _______________ (Районный к-т 1,032) _______________ НР 105%*0.9 от ФОТ; (26399 руб.) СП 55%*0.85 от ФОТ; (13060 руб.) | 0.903 | 1712,99 ______ 797,28 | 99,43 ______ 56,61 | 816.28 | ОЗП=26,83 ЭМ=18,904 ЗПМ=26,898 МАТ=9,549 | 1547 | 720 | 90 ______ 51 | 737 | 85,84 ______ 6,29 | 77,51 ______ 5,68
4 | ТЕР15-04-007-01 Приказ Минстроя России от 28.02.17 №556/пр | Окраска водно-дисперсионными акриловыми составами улучшенная: по штукатурке стен; 100 м2 окрашиваемой поверхности _______________ (Районный к-т 1,032) _______________ НР 105%*0.9 от ФОТ; (11638 руб.) СП 55%*0.85 от ФОТ; (5757 руб.) | 0.903 | 1649,58 ______ 376,27 | 13,85 ______ 0,22 | 1259.47 | ОЗП=26,83 ЭМ=12,741 ЗПМ=27,048 МАТ=4,657 | 1490 | 340 | 13 | 1137 | 43,56 ______ 0,02 | 39,33 ______ 0,02
Итого прямые затраты по разделу в базисных ценах | [7 empty] | 3499 | 1249 | 124 ______ 51 | 2126 |  | 140,78 ______ 5,71
Итого прямые затраты по разделу с учетом коэффициентов к итогам | [7 empty] | 3949 | 1655 | 168 ______ 69 | 2126 |  | 185,94 ______ 7,71
Итого прямые затраты по разделу с учетом индексов, в текущих ценах | [7 empty] | 60514 | 44404 | 2630 ______ 1856 | 13480 |  | 185,94 ______ 7,71
Накладные расходы | [7 empty] | 43937
Сметная прибыль | [7 empty] | 22252
Итого по разделу 1 Стены | [7 empty] | 126703 |  |  |  |  | 185,94 ______ 7,71
Раздел 2. Металлоконструкции (колонны 28 м.п., балки Б30 43 м.п.)
5 | ТЕР13-06-002-01 Приказ Минстроя России от 28.02.17 №556/пр | Очистка кварцевым песком: сплошных наружных поверхностей; 1 м2 очищаемой поверхности _______________ (Районный к-т 1,032) _______________ НР 90%*0.9 от ФОТ; (28911 руб.) СП 70%*0.85 от ФОТ; (21237 руб.) | 163.15 | 38,06 ______ 3,28 | 27,42 ______ 2,76 | 7.36 | ОЗП=26,83 ЭМ=11,932 ЗПМ=26,846 МАТ=37,435 | 6209 | 535 | 4474 ______ 450 | 1200 | 0,39 ______ 0,29 | 63,63 ______ 47,31
6 | ТССЦ-408-0442 Приказ Минстроя России от 28.02.17 №549/пр | Песок кварцевый ЛПК-5; кг | -5221 | 0.23 |  | 0.23 | МАТ=37,435 | -1201 |  |  | -1201
7 | ТССЦ-113-0722 Приказ Минстроя России от 28.02.17 №546/пр | Купрошлак (ТУ 3989-003-82101794-2008); т | 3.263 | 638.19 |  | 638.19 | МАТ=4,241 | 2082 |  |  | 2082
8 | ТЕР13-06-004-01 Приказ Минстроя России от 28.02.17 №556/пр | Обеспыливание поверхности; 1 м2 обеспыливаемой поверхности _______________ (Районный к-т 1,032) _______________ НР 90%*0.9 от ФОТ; (4086 руб.) СП 70%*0.85 от ФОТ; (3001 руб.) | 163.15 | 1,12 ______ 0,85 | 0.27 |  | ОЗП=26,83 ЭМ=3,074 | 183 | 139 | 44 |  | 0.1 | 16.32
9 | ТЕР13-03-002-04 Приказ Минстроя России от 28.02.17 №556/пр | Огрунтовка металлических поверхностей за один раз: грунтовкой ГФ-021; 100 м2 окрашиваемой поверхности _______________ (Районный к-т 1,032) _______________ НР 90%*0.9 от ФОТ; (2673 руб.) СП 70%*0.85 от ФОТ; (1964 руб.) | 1.6315 | 214,34 ______ 55,84 | 9,6 ______ 0,09 | 148.9 | ОЗП=26,83 ЭМ=3,417 ЗПМ=27,444 МАТ=7,08 | 350 | 91 | 16 | 243 | 5,31 ______ 0,01 | 8,66 ______ 0,02
10 | ТЕР13-03-004-27 Приказ Минстроя России от 28.02.17 №556/пр | Окраска металлических огрунтованных поверхностей: краской ЦХСК-1467; 100 м2 окрашиваемой поверхности _______________ (Районный к-т 1,032; за 2 раза ПЗ=2 (ОЗП=2; ЭМ=2 к расх.; ЗПМ=2; МАТ=2 к расх.; ТЗ=2; ТЗМ=2)) _______________ НР 90%*0.9 от ФОТ; (1848 руб.) СП 70%*0.85 от ФОТ; (1357 руб.) | 1.6315 | 3821,99 ______ 38,7 | 15,53 ______ 0,19 | 3767.76 | ОЗП=26,83 ЭМ=3,857 ЗПМ=27,444 МАТ=3,937 | 6236 | 63 | 25 | 6148 | 4,32 ______ 0,02 | 7,05 ______ 0,03
Итого прямые затраты по разделу в базисных ценах | [7 empty] | 13859 | 828 | 4559 ______ 450 | 8472 |  | 95,66 ______ 47,36
Итого прямые затраты по разделу с учетом коэффициентов к итогам | [7 empty] | 15745 | 1118 | 6155 ______ 608 | 8472 |  | 129,14 ______ 63,94
Итого прямые затраты по разделу с учетом индексов, в текущих ценах | [7 empty] | 137170 | 29996 | 72456 ______ 16322 | 34718 |  | 129,14 ______ 63,94
Накладные расходы | [7 empty] | 37518
Сметная прибыль | [7 empty] | 27559
Итого по разделу 2 Металлоконструкции (колонны 28 м.п., балки Б30 43 м.п.) | [7 empty] | 202247 |  |  |  |  | 129,14 ______ 63,94
Раздел 3. Перекрытия
11 | ТЕР08-07-002-01 Приказ Минстроя России от 28.02.17 №556/пр | Установка и разборка внутренних трубчатых инвентарных лесов: при высоте помещений до 6 м; 100 м2 горизонтальной проекции _______________ (Районный к-т 1,032) _______________ НР 122%*0.9 от ФОТ; (7483 руб.) СП 80%*0.85 от ФОТ; (4634 руб.) | 0.315 | 1222,99 ______ 598,41 | 16.14 | 608.44 | ОЗП=26,83 ЭМ=12,661 МАТ=6,714 | 385 | 188 | 5 | 192 | 70.2 | 22.11
12 | ТЕР46-08-044-01 Приказ Минстроя России от 28.02.17 №556/пр | Очистка бетонных поверхностей сжатым воздухом; 1 м2 поверхности _______________ (Районный к-т 1,032) _______________ НР 110%*0.9 от ФОТ; (2364 руб.) СП 70%*0.85 от ФОТ; (1421 руб.) | 31.5 | 7,73 ______ 2,45 | 5.28 |  | ОЗП=26,83 ЭМ=6,699 | 243 | 77 | 166 |  | 0.29 | 9.14
13 | ТЕРр53-21-15 Приказ Минстроя России от 28.02.17 №561/пр | Устройство промазки и расшивка швов панелей перекрытий раствором снизу; 100 м восстановленной герметизации стыков _______________ (Районный к-т 1,032) _______________ НР 86% от ФОТ; (2192 руб.) СП 70% от ФОТ; (1784 руб.) | 0.165 | 523,57 ______ 501,01 | 0.9 | 21.66 | ОЗП=26,83 ЭМ=12,611 МАТ=8,874 | 86 | 83 |  | 3 | 49.69 | 8.2
14 | ТЕР13-03-007-01 Приказ Минстроя России от 28.02.17 №556/пр | Антикоррозийное покрытие арматуры однокомпонентным составом EMACO NANOCRETE AP; 100 м2 поверхности _______________ (Районный к-т 1,032) _______________ НР 90%*0.9 от ФОТ; (1108 руб.) СП 70%*0.85 от ФОТ; (814 руб.) | 0.09 | 433,4 ______ 421,75 | 11.65 |  | ОЗП=26,83 ЭМ=12,669 | 39 | 38 | 1 |  | 47.63 | 4.29
15 | ТССЦ-113-0500 Приказ Минстроя России от 28.02.17 №546/пр | Состав антикоррозийный однокомпонентный MasterEmaco P 5000 AP (EMACO NANOCRETE АР); кг | 13.5 | 47.32 |  | 47.32 | МАТ=4,137 | 639 |  |  | 639
16 | ТЕР15-07-003-02 Приказ Минстроя России от 28.02.17 №556/пр | Грунтование водно-дисперсионной грунтовкой "Нортекс-Грунт" поверхностей: пористых (камень, кирпич, бетон и т.д.); 100 м2 обрабатываемой поверхности _______________ (Районный к-т 1,032) _______________ НР 105%*0.9 от ФОТ; (380 руб.) СП 55%*0.85 от ФОТ; (188 руб.) | 0.315 | 335,45 ______ 33,48 | 23,24 ______ 0,11 | 278.73 | ОЗП=26,83 ЭМ=3,41 ЗПМ=25,818 МАТ=4,551 | 106 | 11 | 7 | 88 | 3,69 ______ 0,01 | 1.16
17 | ТЕР46-08-003-01 Приказ Минстроя России от 28.02.17 №556/пр | Приготовление однокомпонентных составов серии ЕМАСО, ЕМАСО NANOCRETE, ЕМАСО FAST, MASTERSEAL, MASTERFLOW: вручную; 1 м3 готового состава _______________ (Районный к-т 1,032) _______________ НР 66% от ФОТ; (602 руб.) СП 0% от ФОТ | 0.5 | 67,62 ______ 67,62 |  |  | ОЗП=26,83 ЭМ=9,46 ЗПМ=26,83 МАТ=7,9 | 34 | 34 |  |  | 8.03 | 4.02
18 | ТССЦ-402-0107 Приказ Минстроя России от 28.02.17 №549/пр | Смесь сухая: ремонтная тиксотропная высокопрочная MasterEmaco S 5400 (EMACO NANOCRETE R4); кг | 1000 | 10.27 |  | 10.27 | МАТ=13,072 | 10270 |  |  | 10270
19 | ТЕР46-08-004-03 Приказ Минстроя России от 28.02.17 №556/пр | Нанесение тиксотропных составов серии EMACO, EMACO NANOCRETE, EMACO FAST вручную в один слой, толщина слоя 20 мм, на поверхности бетонных и железобетонных конструкций: потолочные; 100 м2 поверхности _______________ (Районный к-т 1,032) _______________ НР 110%*0.9 от ФОТ; (4091 руб.) СП 70%*0.85 от ФОТ; (2459 руб.) | 0.315 | 560,11 ______ 423,86 | 136.25 |  | ОЗП=26,83 ЭМ=12,665 | 176 | 134 | 42 |  | 47.87 | 15.08
20 | ТЕР46-08-004-09 Приказ Минстроя России от 28.02.17 №556/пр | На каждые 5 мм изменения толщины слоя добавлять (уменьшать) к расценкам: 46-08-004-03, 46-08-004-06; 100 м2 поверхности _______________ (Районный к-т 1,032; Участок толщиной 10 мм ПЗ=2 (ОЗП=2; ЭМ=2 к расх.; ЗПМ=2; МАТ=2 к расх.; ТЗ=2; ТЗМ=2)) _______________ НР 110%*0.9 от ФОТ; (-557 руб.) СП 70%*0.85 от ФОТ; (-335 руб.) | -0.225 | 145,69 ______ 77,57 | 68.12 |  | ОЗП=26,83 ЭМ=12,666 | -33 | -18 | -15 |  | 8.76 | -1.97
21 | ТЕР15-04-007-04 Приказ Минстроя России от 28.02.17 №556/пр | Окраска водно-дисперсионными акриловыми составами улучшенная: по сборным конструкциям потолков, подготовленным под окраску; 100 м2 окрашиваемой поверхности _______________ (Районный к-т 1,032) _______________ НР 105%*0.9 от ФОТ; (3778 руб.) СП 55%*0.85 от ФОТ; (1869 руб.) | 0.315 | 1164,14 ______ 349,88 | 9,16 ______ 0,11 | 805.1 | ОЗП=26,83 ЭМ=12,724 ЗПМ=25,818 МАТ=5,18 | 367 | 110 | 3 | 254 | 39,98 ______ 0,01 | 12.59
22 | ТЕРр69-15-1 Приказ Минстроя России от 28.02.17 №561/пр | Затаривание строительного мусора в мешки; 1 т _______________ (Районный к-т 1,032) _______________ НР 78% от ФОТ; (1235 руб.) СП 50% от ФОТ; (792 руб.) | 7 | 25,72 ______ 7,32 |  | 18.4 | ОЗП=26,83 МАТ=11,467 | 180 | 51 |  | 129 | 1.03 | 7.21
23 | ТССЦпг-03-21-01-007 Приказ Минстроя России от 28.02.17 №557/пр | Перевозка грузов автомобилями-самосвалами грузоподъемностью 10 т, работающих вне карьера, на расстояние: до 7 км: I класс груза; 1 т груза _______________ НР 0% от руб.) СП 0% от | 7 | 8.66 | 8.66 |  | ЭМ=12,052 МАТ=12,052 | 61 |  | 61
24 | ТССЦпг-01-01-01-041 Приказ Минстроя России от 28.02.17 №557/пр | Погрузочные работы при автомобильных перевозках: мусора строительного с погрузкой вручную; 1 т груза _______________ НР 0% от руб.) СП 0% от | 7 | 40.28 | 40.28 |  | ЭМ=14,02 МАТ=14,02 | 282 |  | 282
Итого прямые затраты по разделу в базисных ценах | [7 empty] | 12835 | 708 | 552 | 11575 |  | 81.83
Итого прямые затраты по разделу с учетом коэффициентов к итогам | [7 empty] | 13040 | 879 | 586 | 11575 |  | 101.53
Итого прямые затраты по разделу с учетом индексов, в текущих ценах | [7 empty] | 171534 | 23584 | 6546 | 141404 |  | 101.53
Накладные расходы | [7 empty] | 22675
Сметная прибыль | [7 empty] | 13625
Итого по разделу 3 Перекрытия | [7 empty] | 207834 |  |  |  |  | 101.53
Итого прямые затраты по смете в базисных ценах | [7 empty] | 30193 | 2785 | 5235 ______ 501 | 22173 |  | 318,27 ______ 53,07
Итого прямые затраты по смете с учетом коэффициентов к итогам | [7 empty] | 32734 | 3651 | 6910 ______ 677 | 22173 |  | 416,6 ______ 71,65
Итого прямые затраты по смете с учетом индексов, в текущих ценах | [7 empty] | 369196 | 97958 | 81636 ______ 18178 | 189602 |  | 416,6 ______ 71,65
Накладные расходы | [7 empty] | 104105
Сметная прибыль | [7 empty] | 63425
Итоги по смете:
Итого | [7 empty] | 536726 |  |  |  |  | 416,6 ______ 71,65
В том числе:
Материалы | [7 empty] | 189602
Машины и механизмы | [7 empty] | 81636
ФОТ | [7 empty] | 116136
Накладные расходы | [7 empty] | 104105
Сметная прибыль | [7 empty] | 63425
Суточные (ТЗ+ТЗМ)/8*300/1,20 | [7 empty] | 15258
Проживание (ТЗ+ТЗМ)/8*350/1,20 | [7 empty] | 17801
Итого | [7 empty] | 569785
Непредвиденные затраты 2% | [7 empty] | 11396
Итого с непредвиденными | [7 empty] | 581181
НДС 20% | [7 empty] | 116236.2
ВСЕГО по смете | [7 empty] | 697417.2 |  |  |  |  | 416,6 ______ 71,65
| Составил: | _______________________________ /К. В. Хрущ/
[должность, подпись (инициалы, фамилия)]
| Проверил: | _______________________________ //
[должность, подпись (инициалы, фамилия)]
Note on A3: Титул:: <подпись 210 атрибут 950 текст>
Note on A4: Титул::<подпись 210 значение>
Note on A21: Титул::<подпись 102 значение>
Note on A28: ЛокСмета:: <Номер позиции по смете>
Note on A74: Итоги:: <Текстовая часть (итоги)>
Note on B7: Титул::<Наименование стройки>
Note on B10: Титул::<Индекс/ЛН локальной сметы>
Note on B13: Титул:: <Наименование локальной сметы>; <Наименование объекта>
Note on B28: ЛокСмета:: <Обоснование (код) позиции> <Примечание> <Комментарии из базы данных к расценке>
Note on C5: Титул::/<подпись 210 атрибут 950 значение>/
Note on C16: Титул:: <Основание>
Note on C28: ЛокСмета::<Наименование (текстовая часть) расценки>; <Ед. измерения по расценке> _______________ <Обоснование коэффициентов> _______________ <Формула расчета стоимости единицы> _______________ <Строка задания НР для БИМ>; (<Сумма НР по позиции для БИМ> руб.) <Строка задания СП для БИМ>; (<Сумма СП по позиции для БИМ> руб.)
Note on C97: Хвост:: <подпись 300 атрибут 970 значение> _______________________________ /<подпись 300 значение>/
Note on C102: Хвост:: <подпись 310 атрибут 970 значение> _______________________________ /<подпись 310 значение>/
Note on D28: ЛокСмета:: <Количество всего (физ. объем) по позиции>
Note on E28: ЛокСмета:: <ПЗ по позиции на единицу в базисных ценах с учетом всех к-тов> ______ <ОЗП по позиции на единицу в базисных ценах с учетом всех к-тов>
Note on F28: ЛокСмета:: <ЭММ по позиции на единицу в базисных ценах с учетом всех к-тов > ______ <ЗПМ по позиции на единицу в базисных ценах с учетом всех к-тов >
Note on G28: ЛокСмета::<МАТ по позиции на единицу в базисных ценах с учетом всех к-тов >
Note on H28: ЛокСмета::ОЗП=<Индекс к позиции на ОЗП> ЭМ=<Индекс к позиции на ЭМ> ЗПМ=<Индекс к позиции на ЗПМ> МАТ=<Индекс к позиции на МАТ>
Note on I28: ЛокСмета:: <ИТОГО ПЗ по позиции для БИМ>
Note on I74: Итоги:: <Прямые затраты (итоги)>
Note on J28: ЛокСмета:: <ИТОГО ОЗП по позиции для БИМ>
Note on J74: Итоги:: <З/п основных рабочих (итоги)>
Note on K28: ЛокСмета::<ИТОГО ЭММ по позиции для БИМ> ______ <ИТОГО ЗПМ по позиции для БИМ>
Note on K74: Итоги:: <Эксплуатация машин (итоги)> ______ <З/п машинистов (итоги)>
Note on L3: Титул:: <подпись 200 атрибут 950 текст>
Note on L4: Титул:: <подпись 200 значение>
Note on L17: Титул:: <Итого по расчету>
Note on L18: Титул::<Итого ФОТ>
Note on L20: Титул::<Итого ТЗ>
Note on L28: ЛокСмета::<ИТОГО МАТ по позиции для БИМ>
Note on L74: Итоги::<Материалы (итоги)>
Note on M20: Титул::<Итого ТЗМ>
Note on M28: ЛокСмета:: <ТЗ по позиции на единицу> ______ <ТЗМ по позиции на единицу>
Note on N5: Титул::/<подпись 200 атрибут 950 значение>/
Note on N28: ЛокСмета::<ТЗ по позиции всего> ______ <ТЗМ по позиции всего>
Note on N74: Итоги:: <Трудозатраты основных рабочих (итоги)> ______ <Трудозатраты машинистов (итоги)>